## Flanges
INTERNAL PRESSURE CALCULAIONS FOR FLANGES (LOOSE TYPE CRITERIA)
RING FLANGE
A | B | C | G | t | hg | hd | g1 | g0 | h | P | Hd | Ht | ht | b0 | w | b | H | Hg | Wa | Rm
18 | 14 | 17 | 15.086 | 0.63 | 0.957 | 1.5 | 0 | 0 | 0 | 15 | 2309.0706 | 372.1302 | 1.2285 | n/a | n/a | n/a | 2681.2008 | 0 | n/a | 70000
Wop | Sb | Ab(min) | n | Ab | Ab(actual) | W | Ma | Mop | db | m | Bs | Bsc | M | M | K | Y | St | Sf | Criteria Met?
2681.2008 | 17500 | 0.15321 | 8 | 0.045 | 0.36 | 4490.6004 | 4297.5046 | 3920.7679 | 0.375 | 0 | 6.5056 | 2.1952 | 673.8539 | 614.7811 | 1.2857 | 7.8675 | 12186.485 | 20000 | Yes
[6 empty] | n/a? | n/a?
[11 empty] | Bsmax= | 8.28
BLIND FLANGE
C | E | t
0.3 | 1 | 0.25955
Notes:
1. Dimensions are in inches.
2. See Appendix 2 of ASME Sec.VIII, Div. for description of symbols and equations used.